## HEMAC_MCU
Id	Designator	Quantity	Designation	Package
3	J201	1	Connector angled, maleDIN41612_2x32_B	DIN41612_B_2x32_Horizontal
4	M101	1	Eurocard_Handle	EuroCard_Handle
5	U601,U303	2	PCA9515	SOIC-8_3.9x4.9mm_P1.27mm
6	D302,D303,D301	3	LED	LED_D3.0mm
7	X701	1	Raspberry PI model 4	raspberrypi4
8	FB101,FB102	2	Ferrite bead 100R, 1210, SMD	FB_1210_3225Metric_Pad1.42x2.65mm_HandSolder
9	L201,L701	2	Inductor 120uH_3A THT 16mm	16mm_Radial
10	SW701	1	Tactile switch_90_Degeree	SW_Tactile_SPST_Angled_PTS645Vx58-2LFS
11	U301	1	Logic IC 74HC14D SOIC 14	SOIC-14_3.9x8.7mm_P1.27mm
12	U401,U501,U502	3	Logic IC 74HC245 SOIC 20W	SOIC-20W_7.5x12.8mm_P1.27mm
13	C101	1	Capacitor 1nF 1kV 1210, SMD	C_1210
14	C201,C207,C301,C302,C303,C401,C501,C502,C601,C706,C712	11	Capacitor 100nF 50V 0805 SMD	C_0805
15	C202,C203,C204,C205,C206,C208,C209,C210,C211,C212,C701,C702,C703,C704,C705,C707,C708,C709,C710,C711	20	Capacitor 10uF 16V 0805 SMD	C_0805
16	Q601	1	Mosfet 2N7002, SOT-23 SMD	SOT-23
17	R101,R102,R701,R702,R703,R704	6	Resistor 1210 0R	R_1210
18	R103	1	Resistor 1210 1M	R_1210
19	R201,R202,R203,R204,R205,R206,R207,R208,R209,R210,R211,R212,R213,R214,R215,R216,R217,R218,R219,R220,R221,R222,R223,R224,R225,R226,R227,R228,R229,R230,R231,R232,R233,R234,R235,R236,R237,R604,R705	39	Resistor 0805 1% 100R	R_0805
20	R301,R302,R306	3	Resistor 0805 1% 0R	R_0805
21	R303,R304,R305	3	Resistor 0805 1% 220R	R_0805
22	R307,R308,R309,R310	4	Resistor 0805 1% 3k9	R_0805
23	R401,R402,R501,R502,R503,R504	6	Resistor 0805 1% 1k	R_0805
24	R601,R602,R606,R607	4	Resistor 0805 1% 1k8	R_0805
25	R603,R605	2	Resistor 0805 1% 4k7	R_0805
26	U302	1	EEPROM IC CAT24C32 SOIC 8	SOIC-8_3.9x4.9mm_P1.27mm